## 通讯参数
RS485波特率 | 250Kbps
专用USB485波特率 | 2Mbps
数据位 | 8
停止位 | 1
校验位 | 0

## 通讯格式
通讯帧长度 | 8字节
通讯模式 | 一发一收
通讯帧格式
1字节 | 1字节 | 1字节 | 1字节 | 4字节(int)
功能码 | 参数索引 | ID | 子ID | 数据值
功能码列表
读参数 | 0x00
写参数 | 0x01
读成功 | 0x02
写成功 | 0x03
参数保存指令 |  | 备注：不要频繁写FLASH 有寿命上限 大约一万次
功能码 | 参数索引 | ID | 子ID | 数据值
0X04 | 0x01 | 0xXX | 0x00 | 0x01 0x00 0x00 0x00

## 参数索引
参数索引列表 |  | 备注
板子类型 | 0
板子ID | 1
预留 | 2
运行模式 | 3 | 回零模式40 位置模式31 编码器控制模式70 急停模式61
状态字 | 4 | 见状态字详细说明
预留 | 5
预留 | 6
目标速度 | 7 | 回零模式最大速度 位置模式最大速度
实际速度 | 8 | 实际运行速度
目标位置 | 9 | 位置模式的目标位置
实际位置 | 10 | 实际的位置 可做反馈值用
加速时间 | 11 | 加速减速过程的时间
预留 | 12
预留 | 13
回零方向 | 14 | 回零过程的运动方向
回零电平 | 15 | 回零传感器的触发电平 同时也是限位传感器的触发电平
回零偏移 | 16 | 用于解决不同设备回原点不一致的问题 可以单独设置原点偏移
电流系数B | 17 | 用来匹配不同电机 电流基数设置
电流系数P | 18 | 用来匹配不同电机 动态过程的电流前馈参数
电流系数N | 19 | 用来匹配不同电机 动态过程的电流前馈参数
预留 | 20
预留 | 21
IO输入 | 22 | 传感器输入信号 每个bit代表一个传感器
预留 | 23
预留 | 24
预留 | 25
预留 | 26
预留 | 27
急停减速系数 | 28 | 1-2000 取值越小 间速度越小 减速时间越长
预留 | 29
预留 | 30
预留 | 31
状态字详细说明
#define STATUS_DEVICE_ENABLED (0X01)
#define STATUS_HOME_FIND (0X02)
#define STATUS_TARGET_REACHED (0X04) |  |  | 用来判断是否到位
#define STATUS_IO_INPUT (0X08) |  |  | 仓门传感器状态
#define STATUS_IO_INPUT_LIMIT_P (0X10) |  |  | 正限位传感器状态
#define STATUS_IO_INPUT_LIMIT_N (0X20) |  |  | 负限位传感器状态