## 通讯参数
RS485波特率 | 250Kbps
专用USB485波特率 | 2Mbps
数据位 | 8
停止位 | 1
校验位 | 0

## 通讯格式
通讯帧长度 | 8字节
通讯模式 | 一发一收
通讯帧格式
1字节 | 1字节 | 1字节 | 1字节 | 4字节(int)
功能码 | 参数索引 | ID | 子ID | 数据值
功能码列表
读参数 | 0x00
写参数 | 0x01
读成功 | 0x02
写成功 | 0x03
参数保存指令 |  | 备注：不要频繁写FLASH 有寿命上限 大约一万次
功能码 | 参数索引 | ID | 子ID | 数据值
0X04 | 0x01 | 0xXX | 0x00 | 0x01 0x00 0x00 0x00

## 参数索引
参数索引列表 |  | 备注
板子类型 | 0
板子ID | 1
预留 | 2
运行模式 | 3 | 回零模式40 位置模式31 编码器控制模式70 急停模式61
状态字 | 4 | 见状态字详细说明
预留 | 5
预留 | 6
目标速度 | 7 | 回零模式最大速度 位置模式最大速度
实际速度 | 8 | 实际运行速度
目标位置 | 9 | 位置模式的目标位置
实际位置 | 10 | 实际的位置 可做反馈值用
加速时间 | 11 | 加速减速过程的时间
预留 | 12
无感回零触发系数 | 13 | 0 采用有感回零 大于0 采用无感回零
回零方向 | 14 | 回零过程的运动方向
回零电平 | 15 | 回零传感器的触发电平 同时也是限位传感器的触发电平
预留 | 16
KPP | 17 | 控制参数
预留 | 18
KVF | 19 | 控制参数
KFF | 20 | 控制参数
相位对齐系数 | 21 | 相位对齐时的系数
IO输入 | 22 | 传感器输入信号 每个bit代表一个传感器
预留 | 23
预留 | 24
编码器方向 | 25 | 1或者-1
编码器数值 | 26 | 编码器的反馈数据
预留 | 27
功率限制系数 | 28 | 功率限制
预留 | 29
预留 | 30
预留 | 31
软件正限位数值 | 36 | 软件限位有效时使用
软件负限位数值 | 37 | 软件限位有效时使用
急停减速系数 | 40
状态字详细说明
#define STATUS_DEVICE_ENABLED (0X01)
#define STATUS_HOME_FIND (0X02)
#define STATUS_TARGET_REACHED (0X04) |  |  | 用来判断是否到位
#define STATUS_IO_INPUT (0X08) |  |  | 仓门传感器状态
#define STATUS_IO_INPUT_LIMIT_P (0X10) |  |  | 正限位传感器状态
#define STATUS_IO_INPUT_LIMIT_N (0X20) |  |  | 负限位传感器状态
#define STATUS_ESTOP (0X40)
#define STATUS_OPMODE_BIT0 (0X80)
#define STATUS_OPMODE_BIT1 (0X100)
#define STATUS_OPMODE_BIT2 (0X200)
#define STATUS_OPMODE_MASK (0X380)
#define STATUS_OPMODE_PROFILE_POSITION (0<<7)
#define STATUS_OPMODE_PROFILE_VELOCITY (1<<7)
#define STATUS_OPMODE_SENSOR_HOMING (2<<7)
#define STATUS_OPMODE_SENSORLESS_HOMING (3<<7)
#define STATUS_OPMODE_ESTOP_FAST (4<<7)
#define STATUS_OPMODE_ESTOP_PROFILE (5<<7)
#define STATUS_OPMODE_SYNC_INTERPOALTION (6<<7)
#define STATUS_ERROR_FOLLOW (0X400)
#define STATUS_ERROR_ENCODER (0X800)
#define STATUS_ERROR_CURRENT (0X1000)
控制字说明
#define CONTROL_WORD_EN 0X01 //0
#define CONTROL_WORD_LIMIT_SOFT 0X02//1
#define CONTROL_WORD_LIMIT_HARD 0X04//2
#define CONTROL_WORD_LIMIT_STOP 0X08//3
#define CONTROL_WORD_OPEN_LOOP 0X10//4
#define CONTROL_WORD_BREAK 0X20//5
#define CONTROL_WORD_LIMIT_OFF 0X40//6
#define CONTROL_WORD_ERROR_OFF 0X80//7